## IP-камеры
СОГЛАСОВАНО |  |  |  | УТВЕРЖДАЮ
ООО "ИСК" |  |  |  | УК "Созвездие"
Директор А.Я.Великанов
2024 г. |  |  |  | 2024 г.
Перечень №1
на поставку и монтаж оборудования системы видеонаблюдения
|  | Объект: | ул.Белинского, 177 корп3 паркинг
№ | Модель | Технические характеристики оборудования |  | Кол-во | Еден. Изм. | Цена | Сумма
1 | M-36IP4K-B H.265 | 36-ти канальный IP видеорегистратор. Режим записи 36 каналов 4К[3840*2160] - 36 каналов воспроизведения. Human detection - определение движения человека в кадре*. Face detection - распознование лиц*. Видео выход: HDMI+VGA. Аудио: 36 каналов по сети. 2*USB 2.0. Поддержка ONVIF, NETIP. Запись на 2 HDD SATA до 14Tb. Поддержка цифрового зума в режиме реального времени/ в режиме воспроизведения. Приложение для ПК: VMS для windows, VMS для Mac Мобильное приложение: MATRIXcloud для Android, iPhone/iPad, XMEye для Android, iPhone/iPad и iCSee для Android, iPhone/iPad Web-сайт для удаленного просмотра: https://v2.xmeye.net/ Питание 12V ±5%, 5А. Цвет чёрный. |  | 1 | шт. | 18600 | 18600
2 | 40" Телевизор | Экран: 1920 x 1080, LED, FULL HD, 60 Гц. Разъемы HDMI- 3шт. Тюнеры: DVB-T, DVB-T2, DVB-C. Размеры с подставкой (ШxВxГ) 904.3 x 561.5 x 180.1 мм |  | 1 | шт. | 24000 | 24000
3 | PoE коммутатор M-PS8200G-V2 | 8-ми канальный PoE коммутатор M-PS8200G-V2. Совместим с : IEEE802.3 af/at/bt, IEEE802.3 , IEEE802.3u, 802.3x. Pin RJ45 1/2(+).3/6(-) и 4/5(+), 7/8(-). Poe порт: 8 х 10/100 Мб/с Uplink порт: 2 х 10/100/1000 Мб/с. Расстояние передачи до 130 метров по UTP кабелю категории 5e (зависит от качества используемого кабеля). PoE порты с 1 по 6, выходная мощность : 30Вт IEEE802.3 af/at. PoE порты с 7 по 8, выходная мощность : 60Вт IEEE802.3 bt. PoE порты 1-8 Watchdog. Бюджет мощности PoE: ≤120Вт. Таблица MAC адресов: 8К. Высокая пропускная способность: 5.6Гб/с. Защита от перегрева. Защита от перенапряжения. Защита от короткого замыкания. Plug & Play. Размеры : 187*139*43mm. Рабочая температура : -10°...+55°C. Вес 1,2 кг. Комплектация: Poe коммутатор, кабель питания, инструкция, упаковочная коробка. Потребляемая мощность 120W (52V 2.3A). |  | 5 | шт. | 6800 | 34000
4 | MT-CM8.0IP20N PoE (2,8mm) | Цветная 8MP 17 к./сек., PoE 802.3af, уличная цилиндрическая IP сетевая камера с ИК подсветкой. Матрица 1/2.7" SC8239 + NT98566 Высокое разрешение 8МР (3840*2160P). Формат сжатия H265/H265X(H264). Human detection - определение движения человека в кадре. Объектив фиксированный 2,8 мм., HD 9.0MP. Поддержка ONVIF 2.4, NETIP. Приложение для ПК: VMS для windows, VMS для Mac. Мобильное приложение: MATRIXcloud для Android, iPhone/iPad и XMEye для Android, iPhone/iPad. Web-сайт для удаленного просмотра: https://v2.xmeye.net/ Чувствительность 0.01Lux. ИК подсветка 20 м. Питание PoE 802.3af или 12V от блока питания (в комплект не входит) Температура работы -40+60. Cтепень защиты IP66. Цвет корпуса белый. |  | 6 | шт. | 8300 | 49800
5 | Шкаф навесной | Цельносварной корпус из 1 мм стали марки Ст3. Покраска порошковая в цвет ral 7035 (серый). Комплектация: замок 1 шт, ключ 2 шт, монтажная плата 1шт. Габаритные размеры (Ширина Х Высота Х Глубина), мм: 280х330х140 |  | 5 | шт. | 2250 | 11250
6 | HDD 6000 Гб | Жесткий диск на 6000Гб |  | 1 | шт. | 21250 | 21250
7 | Розетка двойная открытой установки 10А |  |  | 5 | шт. | 180 | 900
8 | Авт. выкл. ВА47-29 1Р 16А 4,5кА х-ка С TDM |  |  | 5 | шт. | 190 | 950
9 | Кабель UTP 4PR 24AWG CAT 5e 4*2*0,52 |  |  | 450 | м | 32 | 14400
10 | Монтажная коробка 130x130x50 | Монтажная влагозащищенная коробка для всех типов камер видеонаблюдения. Обеспечивает удобство монтажа видеокамер на стену или потолок. |  | 5 | шт. | 130 | 650
11 | ВВГП-НГ 3Х2,5 | КАБЕЛЬ ВВГП-НГ (А) 3Х2,5 ОК-0,66 ГОСТКАБЕЛЬ |  | 50 | м | 100 | 5000
12 | Сетевой фильтр |  |  | 1 | шт. | 750 | 750
13 | Разъём RJ-45 |  |  | 100 | шт. | 8 | 800
14 | Стяжка l=150 мм | Нейлоновая, неоткрывающаяся (100 шт) |  | 8 | уп. | 160 | 1280
15 | Монтажный комплект |  |  | 1 | компл. | 5000 | 5000
16 | Прокладка кабельных линий |  |  | 1 | компл. | 30000 | 30000
17 | Монтаж в/камер |  |  | 6 | компл. | 2000 | 12000
18 | Пусконаладочные работы |  |  | 1 | компл. | 5000 | 5000
|  | ИТОГО |  |  |  |  | 235630
Составил: Великанов А.Я.